## ORIGINAL
Název firmy
IČO
| SOUPIS OPRAV VOLNÉHO BYTU |  |  | TE:
| Ulice | Nádražní 24
| Byt číslo | 4. |  | Ostrava -
| Velikost bytu | 1+2 |  | Patro : 4
| Stavy | SV: | 207m3
|  | TUV: | -
|  | Vypracoval-referent majetkové správy-technik | Lupečka , tel.: 727 936 168
| Možnost prohlídky bytu k nacenění |  | info u BT
| požadované provedení prací | jedn. | mn. | poznámky, dodatečné informace | cena bez DPH | cena za jednotku
2 | plynový sporák | ks | 1 | min. PS130MW nebo GW |  | 0
19 | digestoř výměna | ks | 1 |  |  | 0
22 | zvonek výměna | ks | 1 |  |  | 0
25 | Vymalování bytu (dvojnásobné vč. ŠKRÁBÁNÍ,očištění oprášením a penetrace) | m2 | 285 | celý byt |  | 0
27 | omítky štuková řádně, vyrovnání podkladu, penetrace | m2 | 285 | celý byt |  | 0
32 | demontáž skob a hřebíků, sádrování děr, vč. skob po garnyžích | soub. | 1 | příprava stěn pro malbu vč. šroubů nad okny |  | 0
33 | Nátěry ÚT a přívodní potrubí (a jiné zámečnické nátěry viz.pozn.) | m2 | 5 | rozvod ÚT a plynu v celém bytě |  | 0
34 | Nátěry zárubní | ks | 5 | vše bílá syntetika vč. obroušení a zatmelení děr |  | 0
47 | Nivelace, stěrka UNIFIL | m2 | 17.4 | KU, PŘ |  | 0
49 | podlahy výměna PVC viz.pozn. (vždy vč. PVC soklů !) | m2 | 46.3 | LO, OP |  | 0
50 | podlahy položení PVC viz.pozn. vždy vč. PVC soklů | m2 | 22.8 | KU, PŘ, Spíž |  | 0
52 | Dlažba demontáž vč. soklu +vyrovnání + položení nové dlažby vč. soklu a spárování | m2 | 3.1 | LA - WC |  | 0
60 | Vstupní dveře výměna protipožární EI 30 + příslušenství - kliky, štítky, (kování), zámek, FAB vložka + 3 klíče | ks | 1 | P- 90 |  | 0
61 | Výměna zárubně (+nátěr) vč. prahu, vč. zednického zapravení, sjednocení malby, viz.pozn. | ks | 1 | P- 90 |  | 0
62 | Dveře vnitřní výměna viz.pozn.vč. zapasování a úpravy zárubní pro západy zámků, podložky panty, + příslušenství dveří (kliky,kování,zámky,kliče),dveře nesmí drhnout, od podlahy ke spodní hraně dveří dostatečný prostor cca 0,5 cm | ks | 5 | LA- L60, LO- L80(2/3), OP- L-80(2/3), Spíž- P80(plné), KU- P80(2/3) |  | 0
64 | prahy výměna | ks | 5 | 4x80cm, 1x60cm |  | 0
70 | Vnitřní odpady v bytě rekonstrukci po troják provést | soub. | 1 |  |  | 0
71 | Vnitřní rozvody vody v bytě rekonstrukci provést | soub. | 1 |  |  | 0
77 | Dodávka a montáž kuchyňské linky komplet vč. Desky +Dřezu+sifonu (demontáž a odvezení původní KU-LI) | cm | 180 | Vč. skříňky nad digestoř, min. tloušťka dvířek a korpusu kuch.linky 18 mm, sifon ne flexi, odpad napojen řádně ne protispád |  | 0
78 | dřezová baterie výměna | ks | 1 |  |  | 0
79 | demontáž původních obkladů + oprava omítky | m2 | 15.8 | LA, KU |  | 0
81 | nové obklady u KU-LI a sporáku | m2 | 3 | dodat světlý keramický obklad vč. ukončovacích lišt, u sporáku až dolů |  | 0
83 | Bytové jádro - řádně nalepit obklady na stěny v LA + hydroizolace + příslušenství, perlinka lepidlo, penetrace | m2 | 15 | LA - do výše zárubní (vč. demo + mont. žebř. radiátoru) |  | 0
90 | sprchovací kout vanička + zástěna , d+m, tmelení, izolace, vše VÝMĚNA | ks | 1 | 90x90, vč.vaničky |  | 0
91 | Vanová baterie (popř.- otočná) vč. sprchového setu VÝMĚNA | ks | 1 | sprchová |  | 0
93 | Umyvadlová baterie - Výměna | ks | 1 | výměna |  | 0
94 | Umyvadlo vč. sifonu (ne flexi) - Výměna | ks | 1 | výměna |  | 0
95 | Výměna WC kombi vč. sedáku - vč. manžety, přívodní hadičky pancéřované, rohový ventil výměna, řádné ukotvení vč. podbetonování | ks | 1 |  |  | 0
98 | různé - manžeta, roh. ventil, pancéř.hadička, prkýnko, podbetonování viz.pozn. | soub. | 1 | KU- 2x sifon, 2x roh.ventil |  | 0
116 | ÚKLID - předat vše umyté a čisté - podlahy, okna, zárubně, dveře, sanita, konstrukční prvky - VANA - baterie, dřez, WC vč. prkýnka, parapety, ÚT, KU-LI, sporák - trouba - dvířka - bočnice, skříně a úložné prostory, vše umyté, čisté | 2+1 | 1 | DBÁT NA ŘÁDNÉ PROVEDNÍ ÚKLIDU!!!!!!!! |  | 0
133 | jiné | soub. | 1 | PŘ- zazdění skříňky 60x50cm |  | 0
134 | jiné | soub. | 1 | demo kabelů v bytě |  | 0
135 | jiné | soub. | 1 | okna- promazání, seřízení |  | 0
136 | jiné | m2 | 17.4 | KU, PŘ- demo plovoucí podlahy |  | 0
137 | jiné | m2 | 5.5 | Spíž- demo OSB + nové (1vrstva) |  | 0
138 | jiné | soub. | 1 | KU, Spíž- výměna 2ks. Stropních svítidel |  | 0
| cena celkem bez DPH |  |  |  | 0