## ORIGINAL
Příloha č.1 ZD
Příloha č.1 Smlouvy
Název firmy
IČO
| SOUPIS OPRAV VOLNÉHO BYTU |  |  | TE:
| Ulice | Arbesova 1059/9
| Byt číslo | 15 |  | Ostrava - Přívoz
| Velikost bytu | 1+2 |  | Patro : 5
| Stavy | SV: | 326 m3
|  | TUV: | 273 m3
|  | Vypracoval-referent majetkové správy-technik | Mikšan, tel.: 727 936 147
| Možnost prohlídky bytu k nacenění |  | info u BT
| požadované provedení prací | jedn. | mn. | poznámky, dodatečné informace | cena bez DPH
13 | KOMPLEXNÍ OPRAVA elektroinstalace bytu vč. projektové dokumentace + zednické práce, opravy omítek , revize vč. revizní zprávy el. instalace v bytě + rozvaděče a přívodního vedení el. instalace pro byt ,revize el. příslušenství (např. zvonek bytový, ventilátory, digestoř, infrazářič, osvětlení prac. desky kuch.linky, toaletní skříňka s osvětlením, ventilátor aj.). KABELÁŽE v bytovém jádře (za zadní stěnou na WC ) vždy v chráničce NUTNO | 2+1 | 1 | vč. ranžírování rozvaděče a výměny přívodního vedení el. instalace pro byt (vše měď), nezapomenout zhotovit zásuvku i v LÁ
19 | digestoř výměna | ks | 1 | vč. dopojení na VZT
24 | Vymalování bytu (dvojnásobné vč. očištění oprášením a penetrace) | m2 | 263 | celý byt
26 | škrábání malby | m2 | 5 | lokálně v bytě vč. začištění a zarovnání
27 | omítky štuková řádně, vyrovnání podkladu, penetrace | m2 | 6.5 | PŘ-po demontáži vest.skříně
32 | demontáž skob a hřebíků, sádrování děr, vč. skob po garnyžích | soub. | 1 | příprava stěn pro malbu vč. šroubů nad okny
33 | Nátěry ÚT a přívodní potrubí (a jiné zámečnické nátěry viz.pozn.) | m2 | 5.9 | ÚT vč. přívodního potrubí, dbát na řádné zakrytí RTN (měřiče tepla)
34 | Nátěry zárubní | ks | 4 | vše syntetika vč. obroušení a zatmelení děr - hnědou
36 | sítka vzt výměna | ks | 2 | LA,WC
38 | NÁTĚRY DVEŘÍ | m2 | 4.8 | syntetikou vč.obroušení,tmelení a přípravy pro nátěr vč.lišt
39 | Demontáž vest. skříně, spíže, nika skříně viz.poznámky | ks | 2 | vest.skříň,spíž
50 | podlahy položení PVC viz.pozn. vždy vč. PVC soklů | m2 | 54.9 | KU,PŘ,LO,OP
51 | Dlažba položení nové vč. spárování | m2 | 1 | WC vč. vybetonování
52 | Dlažba demontáž vč. soklu +vyrovnání + položení nové dlažby vč. soklu a spárování | m2 | 2.6 | LA
59 | sokly : demontáž + opravy omítek po soklu | bm | 16.6 | KU,PŘ
60 | Vstupní dveře výměna protipožární EI 30 + příslušenství - kliky, štítky, (kování), zámek, FAB vložka + 3 klíče | ks | 1 | 80 L
61 | Výměna zárubně (+nátěr) vč. prahu, vč. zednického zapravení, sjednocení malby, viz.pozn. | ks | 1 | 80 L
63 | kování výměna (2 ks štítky vč. klik - kov) | ks | 2 | LA + WC (bílé)
69 | Vnitřní odpady a vnitřní rozvody vody v bytě vyčištění a přetěsnění | soub. | 1 | v celém bytě
70 | Vnitřní odpady v bytě rekonstrukci po troják provést | soub. | 1 | LA - pro umyvadlo
71 | Vnitřní rozvody vody v bytě rekonstrukci provést | soub. | 1
72 | Zhotovení přívodu vody s prač. ventilem a odpadů pro pračku, u odpadů vč. pračkového sifonu (popřípadě T kus u sifonu - pouze když bude uvedeno v poznámce) | soub. | 1 | nezapomenout přívod el. pro zásuvku pračky a vlastní jistič pro pračku v BR toto zahrnout v nacenění GO el. Instalace,UMÍSTIT DO PODEZDÍVKY VANY- VLEVO
73 | Opláštění bytového jádra SDK viz.pozn. (vše vč. tmelení a broušení), vč. vyspárování uniformem a finischpasty | m2 | 37 | KU - stěna s LA,PŘ - stěna s LA,LA - stěny + strop (zelený GKBI), WC - stěny + strop
76 | sifon výměna (ne flexi) napojení na odpad ne protispád | ks | 1 | umyvadlový
77 | Dodávka a montáž kuchyňské linky komplet,skřínka nad digestoř vč. Desky +Dřezu+sifonu (demontáž a odvezení původní KU-LI) | cm | 180 | min. tloušťka dvířek a korpusu kuch.linky 18 mm, sifon ne flexi, odpad napojen řádně ne protispád
78 | dřezová baterie výměna | ks | 1 | stojánková
79 | demontáž původních obkladů + oprava omítky | m2 | 7.3 | KU,LA
81 | nové obklady u KU-LI a sporáku | m2 | 2.5 | dodat světlý keramický obklad vč. ukončovacích lišt, u sporáku až dolů
83 | Bytové jádro - řádně nalepit obklady na stěny v LA + hydroizolace + příslušenství, lepidlo, penetrace | m2 | 11.5 | LA- do výše zárubní
85 | Vana výměna vč. sifonu a uzemnění | ks | 1 | 160 cm
87 | obezdívka vany + dvířka k sifonu zhotovit | ks | 1
91 | Vanová baterie (popř.- otočná) vč. sprchového setu VÝMĚNA | ks | 1 | výměna
93 | Umyvadlová baterie - Výměna | ks | 1 | stojánková - výměna
98 | různé - manžeta, roh. ventil, pancéř.hadička, prkýnko, podbetonování viz.pozn. | soub. | 1 | WC - výměna přívodní hadičky + rohový ventil
100 | Rekonstrukce (demontáž původní a zhotovení nové komplet) zadní stěny na WC vč. rámu a dvířek + příslušenství, zadní stěna z DTD dýhy vč. zahranění řezaných míst, dvířka velká k přístupu k vodoměrům a plynu (ne SDK), dostatek místa pro osazení plynoměru a dvířka při manipulaci, aby nevadily splachovačce popř. nádrži WC | soub. | 1
103 | Demontáž a zpětná montáž WC (vč. řádného ukotvení a utěsnění manžety) | ks | 1
105 | demontáž a zpětná montáž umyvadla + přetěsnění sifonu | ks | 1
116 | ÚKLID - předat vše umyté a čisté - podlahy, okna, zárubně, dveře, sanita, konstrukční prvky - VANA - baterie, dřez, WC vč. prkýnka, parapety, ÚT, KU-LI, sporák - trouba - dvířka - bočnice, skříně a úložné prostory, vše umyté, čisté | 2+1 | 1 | DBÁT NA ŘÁDNÉ PROVEDNÍ ÚKLIDU!!!!!!!!
125 | jiné | ks | 2 | nalepení gumy (PVC) na práh
136 | jiné | m2 | 1 | WC - demontáž dřevěné podlahy
137 | jiné | soub. | 1 | demontáž dřevěné zárubně mezi PŘ - KU vč.opravy omítky
138 | jiné | soub. | 1 | KU - řádné upevnění ÚT
| cena celkem bez DPH |  |  |  | 0