## ORIGINAL
Příloha č.3 ZD
Příloha č.3 smlouvy
Název firmy
IČO
| SOUPIS OPRAV VOLNÉHO BYTU |  |  | TE:
| Ulice | Zákrejsova 1065 / 10
| Byt číslo | 9. |  | Ostrava - Přívoz
| Velikost bytu | 1+2 |  | Patro : 3.
| Stavy | SV: | 0 m3
|  | TUV: | 0 m3
|  | Vypracoval-referent majetkové správy-technik | Mikšan, tel.: 727 936 147
| Možnost prohlídky bytu k nacenění |  | info u BT
| požadované provedení prací | jedn. | mn. | poznámky, dodatečné informace | cena bez DPH
1 | Plynorevize sporáku vč. tlakové zkoušky a revize přívodu (popř. kombin. či el.viz.pozn.) | ks | 1
13 | KOMPLEXNÍ OPRAVA elektroinstalace bytu vč. projektové dokumentace + zednické práce, opravy omítek , revize vč. revizní zprávy el. instalace v bytě + rozvaděče a přívodního vedení el. instalace pro byt ,revize el. příslušenství (např. zvonek bytový, ventilátory, digestoř, infrazářič, osvětlení prac. desky kuch.linky, toaletní skříňka s osvětlením, ventilátor aj.). KABELÁŽE v bytovém jádře (za zadní stěnou na WC ) vždy v chráničce NUTNO | 2+1 | 1 | vč. ranžírování rozvaděče a výměny přívodního vedení el. instalace pro byt (vše měď), nezapomenout zhotovit zásuvku i v LÁ
19 | digestoř výměna | ks | 1 | vč. dopojení na VZT
32 | demontáž skob a hřebíků, sádrování děr, vč. skob po garnyžích | soub. | 1 | příprava stěn pro malbu vč. šroubů nad okny
51 | Dlažba položení nové vč. spárování | m2 | 1 | vč.demontáže dřevěné podlahy + vyrovnání
53 | demontáž dlažby vč. nivelace | m2 | 1 | PŘ - u vstupu
60 | Vstupní dveře výměna protipožární EI 30 + příslušenství - kliky, štítky, (kování), zámek, FAB vložka + 3 klíče | ks | 1 | 80 L
61 | Výměna zárubně (+nátěr) vč. prahu, vč. zednického zapravení, sjednocení malby, viz.pozn. | ks | 1 | vstupní- 80 L
70 | Vnitřní odpady v bytě rekonstrukci po troják provést | soub. | 1
71 | Vnitřní rozvody vody v bytě rekonstrukci provést | soub. | 1
72 | Zhotovení přívodu vody s prač. ventilem a odpadů pro pračku, u odpadů vč. pračkového sifonu (popřípadě T kus u sifonu - pouze když bude uvedeno v poznámce) | soub. | 1 | nezapomenout přívod el. pro zásuvku pračky a vlastní jistič pro pračku v BR toto zahrnout v nacenění komplexní opravy el. Instalace,UMÍSTIT DO PODEZDÍVKY VLEVO
76 | sifon výměna (ne flexi) napojení na odpad ne protispád | ks | 1 | umyvadlový
78 | dřezová baterie výměna | ks | 1 | výměna
85 | Vana výměna vč. sifonu a uzemnění | ks | 1 | 150 cm
87 | obezdívka vany + dvířka k sifonu zhotovit | ks | 1
98 | různé - manžeta, roh. ventil, pancéř.hadička, prkýnko, podbetonování viz.pozn. | ks. | 1 | pancéřovaná hadička k WC
100 | Rekonstrukce (demontáž původní a zhotovení nové komplet) zadní stěny na WC vč. rámu a dvířek + příslušenství, zadní stěna z DTD dýhy vč. zahranění řezaných míst, dvířka velká k přístupu k vodoměrům a plynu (ne SDK), dostatek místa pro osazení plynoměru a dvířka při manipulaci, aby nevadily splachovačce popř. nádrži WC | soub. | 1
103 | Demontáž a zpětná montáž WC (vč. řádného ukotvení a utěsnění manžety) | ks | 1
105 | demontáž a zpětná montáž umyvadla + přetěsnění sifonu | ks | 1
116 | ÚKLID - předat vše umyté a čisté - podlahy, okna, zárubně, dveře, sanita, konstrukční prvky - VANA - baterie, dřez, WC vč. prkýnka, parapety, ÚT, KU-LI, sporák - trouba - dvířka - bočnice, skříně a úložné prostory, vše umyté, čisté | 2+1 | 1 | DBÁT NA ŘÁDNÉ PROVEDNÍ ÚKLIDU!!!!!!!!
122 | výměna sedací desky (prkýnka) WC | soub. | 1 | výměna
138 | jiné | soub. | 1 | PŘ - demontáž SDK oblouku + demontáž SDK stěny - vše vč.opravy omítky
137 | jiné | soub. | 1 | provést snížení potrubí u PS (částěčně demontovat potrubní rozvod v instalační šachtě, provést montáž nerez vlnovce do prostoru za PS, osadit KKP 1/2 ",plynovou hadici a řádně upevnit)
135 | jiné | soub. | 1 | provést výměnu K - 800 3/4" před plynoměrem
52 | Dlažba demontáž + vyrovnání + položení nové dlažby a spárování | m2 | 1.2 | LA
36 | sítka vzt výměna | ks | 2 | LA,WC
64 | prahy výměna | ks | 2 | 2 x 80
102 | Demontáž a zpětná montáž baterie (+přetěsnění) | ks | 2 | vanová + umyvadlová
131 | jiné | ks | 2 | LA + WC - dodání+montáž přechodové lišty
81 | nové obklady u KU-LI a sporáku | m2 | 2.5 | dodat světlý keramický obklad vč. ukončovacích lišt, u sporáku až dolů
34 | Nátěry zárubní | ks | 4 | BÍLOU - vše syntetika vč. obroušení a zatmelení děr
33 | Nátěry ÚT a přívodní potrubí (a jiné zámečnické nátěry viz.pozn.) | m2 | 5.5 | ÚT vč. přívodního potrubí, dbát na řádné zakrytí RTN (měřiče tepla)
27 | omítky štuková řádně, vyrovnání podkladu, penetrace | m2 | 10 | lokálně v bytě
28 | oprava panelových spojů, očištění spáry, bandážování (oškrábání spoje, začištění, škrábání okolní malby, penetrace, lepidlo, perlinka, penetrace, stěrka, broušení, zamalování) | bm | 10.2 | LO,OP
38 | NÁTĚRY DVEŘÍ | m2 | 10.2 | LA,WC, OP,LO - syntetikou vč.obroušení,tmelení a přípravy pro nátěr
83 | Bytové jádro - řádně nalepit obklady na stěny v LA + hydroizolace + příslušenství, perlinka lepidlo, penetrace | m2 | 11.5 | do výše zárubní
79 | demontáž původních obkladů + oprava omítky | m2 | 15 | KU,LA
47 | Nivelace, stěrka UNIFIL | m2 | 23.6 | PŘ,KU
49 | Podlahy výměna PVC viz.pozn. (vždy vč. PVC soklů !) | m2 | 23.6 | PŘ,KU
55 | sokl PVC | bm | 33.5 | OP,LO
73 | Opláštění bytového jádra SDK viz.pozn. (vše vč. tmelení a broušení), vč. vyspárování uniformem a finischpasty | m2 | 37 | KU - stěny s LA, PŘ -stěna s LA, LA - stěny + strop (zelený GKBI), WC - stěny + strop
136 | jiné | m2 | 41.9 | OP,PŘ, KU - demontáž plovoucí podlahy
24 | Vymalování bytu (dvojnásobné vč. očištění oprášením a penetrace) | m2 | 68 | LO, WC, LA
77 | Dodávka a montáž kuchyňské linky komplet vč. Desky +Dřezu+sifonu (demontáž a odvezení původní KU-LI), vč.skřínky nad digestoř | cm | 150 | min. tloušťka dvířek a korpusu kuch.linky 18 mm, sifon ne flexi, odpad napojen řádně ne protispád
25 | Vymalování bytu (dvojnásobné vč. ŠKRÁBÁNÍ,očištění oprášením a penetrace) | m2 | 184 | KU,OP,PŘ,vč. začištění a zarovnání
| cena celkem bez DPH |  |  |  | 0