## ORIGINAL
Název firmy
IČO
| SOUPIS OPRAV VOLNÉHO BYTU |  |  | TE:
| Ulice | Dobrovského 1069/53
| Byt číslo | 4 |  | Ostrava -
| Velikost bytu | 1+1 |  | Patro : 1
| Stavy | SV: | 163 m3
|  | TUV: | 70 m3
|  | Vypracoval-referent majetkové správy-technik | Odstrčil, tel.: 720 966 854
| Možnost prohlídky bytu k nacenění |  | info u BT
| požadované provedení prací | jedn. | mn. | poznámky, dodatečné informace | cena bez DPH | cena za jednotku
6 | Revize el. instalace v bytě vč. el. příslušenství (např. zvonek bytový, ventilátory, digestoř, infrazářič, osvětlení prac. desky kuch.linky, toaletní skříňka s osvětlením, ventilátory aj.) + revize hl. rozvaděče a přívodního vedení | 1+1 | 1 |  |  | 0
17 | dvouplotýnková sklokeramická vestavná varná deska | ks | 1 |  |  | 0
25 | Vymalování bytu (dvojnásobné vč. ŠKRÁBÁNÍ,očištění oprášením a penetrace) | m2 | 112 | celý byt |  | 0
27 | omítky štuková řádně, vyrovnání podkladu, penetrace | m2 | 10 | lokálně |  | 0
33 | Nátěry ÚT a přívodní potrubí (a jiné zámečnické nátěry viz.pozn.) | m2 | 6.3 | ÚT vč. přívodního potrubí, dbát na řádné zakrytí RTN (měřiče tepla) |  | 0
43 | VESTAVĚNÁ SKŘÍŇ - výměna 4 ks dvířek vest. skříně vč. závěsů, pantů, úchytek, magnetů, nátěr rámu vest. skříně řádně + tmelení děr po pův. závěsech, BEZ POLIC | soub. | 1 | Předsíń |  | 0
46 | Výměna polic vest. skříně a spíže viz.pozn. | ks | 11 | 9ks 0,6x0,5m a 2ks 1mx0,6m |  | 0
50 | podlahy položení PVC viz.pozn. vždy vč. PVC soklů | m2 | 14 | pokoj |  | 0
60 | Vstupní dveře výměna protipožární EI 30 + příslušenství - kliky, štítky, (kování), zámek, FAB vložka + 3 klíče | ks | 1 | 80L barva bílá |  | 0
61 | Výměna zárubně (+nátěr) vč. prahu, vč. zednického zapravení, sjednocení malby, viz.pozn. | ks | 4 | Vstup 80L, LA 60P.KU 80P a Pokoj 80L |  | 0
62 | Dveře vnitřní výměna viz.pozn.vč. zapasování a úpravy zárubní pro západy zámků, podložky panty, + příslušenství dveří (kliky,kování,zámky,kliče),dveře nesmí drhnout, od podlahy ke spodní hraně dveří dostatečný prostor cca 0,5 cm | ks | 3 | LA 60P plné.KU 80P prosklené a Pokoj 80L plné barva bílá. |  | 0
69 | Vnitřní odpady a vnitřní rozvody vody v bytě vyčištění a přetěsnění | soub. | 1 | v celém bytě |  | 0
71 | Vnitřní rozvody vody v bytě rekonstrukci provést (info u BT) | soub. | 1 | Svést vodu pod pracovní desku KU-LI. Vývést vývod pračky a stojánkové baterie, pračkový sifon. |  | 0
77 | Dodávka a montáž kuchyňské linky komplet vč. desky +dřezu+sifonu (demontáž a odvezení původní KU-LI a stojánkové baterie) | cm | 120 | Pracovní deska délka 190cm min. tloušťka dvířek a korpusu kuch.linky 18 mm, sifon ne flexi, odpad napojen řádně ne protispád (info u BT) |  | 0
79 | demontáž původních obkladů + oprava omítky | m2 | 2 | nad KU-LI |  | 0
81 | nové obklady u KU-LI a sporáku | m2 | 2.8 | dodat světlý keramický obklad vč. ukončovacích lišt, u sklokeramické vestavné varné desky až dolů |  | 0
115 | ÚKLID - předat vše umyté a čisté - podlahy, okna, zárubně, dveře, sanita, konstrukční prvky - VANA - baterie, dřez, WC vč. prkýnka, parapety, ÚT, KU-LI, sporák - trouba - dvířka - bočnice, skříně a úložné prostory, vše umyté, čisté | 1+1 | 1 | DBÁT NA ŘÁDNÉ PROVEDNÍ ÚKLIDU!!!!!!!! |  | 0
132 | jiné | soub. | 1 | Přesilikonavání sprchové vaničky a umyvadla |  | 0
133 | jiné | soub. | 1 | Nově vyspárovat dlažbu v LA a PR a KU vyspravit díry v kachličkách kolem sprchového koutu a umyvadla |  | 0
134 | jiné | soub. | 1 | Odstranění porevizních závad elektro viz revizní zpráva.Dodavatel doloží revizi!! |  | 0
135 | jiné | soub. | 1 | Instalce nové zásuvky pro pračku (info u BT). Včetně samostatného jističe v bytové rozvodnici.Nový přívod pro sklokeramíckou dvouplotýnkovou desku včetně samostatného jističe v bytové rozvodnici. |  | 0
| cena celkem bez DPH |  |  |  | 0