## Krycí list
KRYCÍ LIST ROZPOČTU
| Název stavby |  |  | REKONSTRUKCE BYTOVÉHO DOMU ÚPRKOVA 11/75 | [7 empty] | JKSO
| Kód stavby |  |  | 041
| Název objektu |  |  | ÚPRKOVA 11/75 | [7 empty] | EČO
Kód objektu
| Název části |  |  | D.1.4.3 - TECHNIKA PROSTŘEDÍ STAVEB | [7 empty] | Místo
Kód části
Název podčásti
Kód podčásti
[12 empty] | IČO | DIČ
| Objednatel |  |  | SMO, MO Moravská Ostrava a Přívoz
| Projektant |  |  | Bartoš
| Zhotovitel |  |  | -
|  |  |  | Rozpočet číslo | Zpracoval | [6 empty] | Dne
[6 empty] | ing. Bartoš | [5 empty] | 15.5.2017
Měrné a účelové jednotky
Počet |  |  |  | Náklady / 1 m.j. | Počet |  |  | Náklady / 1 m.j. | Počet |  |  |  | Náklady / 1 m.j.
|  |  | 0 | 0 |  |  | 0 | 0 |  |  |  | 0 |  |  | 0
|  |  |  | Rozpočtové náklady v |  |  |  | Kč
A |  | Základní rozp. náklady |  |  | B |  | Doplňkové náklady |  | C |  | Náklady na umístění stavby
1 | HSV |  | Dodávky | 0 | 8 | Práce přesčas |  | 0 | 13 | Zařízení staveniště |  |  | 21 | % | 0
2 |  |  | Montáž | 0 | 9 | Bez pevné podl. |  | 0 | 14 | Územní vlivy |  |  | 21 | % | 0
3 | PSV |  | Dodávky | 0 | 10 | Kulturní památka |  | 0 | 15 | Mimostav. doprava |  |  | 21 | % | 0
4 |  |  | Montáž | 0 | 11 |  |  | 0 | 16 | Provozní vlivy |  |  | 21 | % | 0
5 | "M" |  | Dodávky | 0 |  |  |  |  | 17 | Ostatní |  |  | 21 | % | 0
6 |  |  | Montáž | 0 |  |  |  |  | 18 | NUS z rozpočtu |  |  |  |  | 0
7 | ZRN (ř. 1-6) |  |  | 0 | 12 | DN (ř. 8-11) |  | 0 | 19 | NUS (ř. 13-18) |  |  |  |  | 0
20 | HZS |  |  | 0 | 21 | Kompl. činnost |  | 0 | 22 | Ostatní náklady |  |  |  |  | 0
Projektant | [8 empty] | D |  | Celkové náklady
[9 empty] | 23 | Součet 7, 12, 19-22 |  |  |  |  | 0
Datum a podpis |  |  |  |  | Razítko |  |  |  | 24 | 15 | % | #REF! | DPH |  | 0
Objednatel | [8 empty] | 25 | 21 | % | #REF! | DPH |  | 0
[9 empty] | 26 | Cena s DPH (ř. 23-25) |  |  |  |  | 0
Datum a podpis |  |  |  |  | Razítko |  |  |  | E |  | Přípočty a odpočty
Zhotovitel | [8 empty] | 27 | Dodávky objednatele |  |  |  |  | 0
[9 empty] | 28 | Klouzavá doložka |  |  |  |  | 0
Datum a podpis |  |  |  |  | Razítko |  |  |  | 29 | Zvýhodnění + - |  |  |  |  | 0

## RO
ROZPOČET
Stavba: |  | REKONSTRUKCE BYTOVÉHO DOMU ÚPRKOVA 11/75 |  |  | 19
Objekt: |  | ÚPRKOVA 11/75
Část: |  | D.1.4.3 - TECHNIKA PROSTŘEDÍ STAVEB
JKSO:
Objednatel: |  | SMO, MO Moravská Ostrava a Přívoz
Zhotovitel: |  | -
Datum: |  | 15.5.2017
P.Č. | TV | KCN | Kód položky | Popis | Množství celkem | Cena jednotková | Cena celkem
1 | 2 | 3 | 4 | 5 | 7 | 8 | 9
| D |  | PSV | Práce a dodávky PSV |  |  | 0
| D |  | 713 | Izolace tepelné |  |  | 0
1 | K | 713 | 713463211 | Montáž izolace tepelné potrubí potrubními pouzdry s Al fólií staženými Al páskou 1x D do 50 mm | 76 |  | 0
5 | M | MAT | 38 | Tepelná izolace tvarovkami PU s Al folií , tl.40mm, DN15 | 56 |  | 0
6 | M | MAT | 39 | Tepelná izolace tvarovkami PU s Al folií , tl.24mm, DN20 | 20 |  | 0
| D |  | 733 | Ústřední vytápění - potrubí |  |  | 0
9 | K | 731 | 733111113 | Potrubí ocelové závitové bezešvé běžné v kotelnách nebo strojovnách DN 15 | 96 |  | 0
10 | K | 731 | 733111114 | Potrubí ocelové závitové bezešvé běžné v kotelnách nebo strojovnách DN 20 | 20 |  | 0
15 |  | 733 | 733113113 | Příplatek k potrubí z trubek ocelových závitových za zhotovení závitové ocelové přípojky DN 15 | 9 |  | 0
17 | K | 731 | 733190108 | Zkouška těsnosti potrubí ocelové závitové do DN 50 | 116 |  | 0
18 | K | PK | R025 | Tlaková zkouška | 1 |  | 0
19 | K | PK | R026 | Topná zkouška | 72 |  | 0
20 | K | PK | R027 | Zaregulování topného systému | 1 |  | 0
| D |  | 734 | Ústřední vytápění - armatury |  |  | 0
21 | M | 731 | R08 | 1x plynový kondenzační kotel 15kW vč. vrstveného zásobníku TUV 100l, výkon 1,8-15 kW, vč.typové sestavy armatur,čerpadel vč. typové regulace ohřevu topné vody a TUV, ekvitermní regulace, koaxiální odkouření 100/60 přes šikmou střechu. viz. nabídka č. 16000005389 (ing.Hostačná 602 141 105) | 1 |  | 0
23 | K | 731 | 731249126 | Montáž kotle ocel.teplov, kapalina/plyn do 52 kW | 1 |  | 0
37 | K | 734 | 734209112 | Montáž armatury závitové s dvěma závity G 3/8 | 2 |  | 0
38 | M | 731 | R34 | Automatický odvzdušňovací ventil DN 10 | 2 |  | 0
39 | K | 734 | 734209103 | Montáž armatury závitové s jedním závitem G 1/2 | 10 |  | 0
40 | M | 731 | 734291113 | Kohout závitový plnící a vypouštěcí ČSN 137061 PN 10/100°C G 1/2 | 2 |  | 0
42 | M | 734 | 734221681 | Hlavice termostatická kapalinová k ovládání termostatických ventilů | 8 |  | 0
43 | K | 734 | 734209113 | Montáž armatury závitové s dvěma závity G 1/2 | 9 |  | 0
51 | M | MAT | 65 | Radiátorové šroubení 1/2" pro tělesa ventil-kompakt rohové | 8 |  | 0
52 | M | MAT | 60 | Termostatický ventil 1/2" rohový ze sortimentu výrobce koupelnového tělesa vč. hlavice | 1 |  | 0
54 | K | 734 | 734209114 | Montáž armatury závitové s dvěma závity G 3/4 | 5 |  | 0
55 | M | MAT | 734291243 | Filtr závitový přímý s vnitřními závity PN 16 do 130°C G 3/4 | 2 |  | 0
56 | M | MAT | 66 | Zpětná klapka závitová G 3/4" | 1 |  | 0
57 | M | 734 | 734292714 | Kohout závitový kulový přímý chromovaný s páčkou G 3/4 | 2 |  | 0
90 | K | MAT | R888 | Pomocné a uchycovací konstrukce (uchycení potrubí, armatur) | 100 |  | 0
| D |  | 735 | Ústřední vytápění - otopná tělesa |  |  | 0
82 | K | MAT | R079 | Ostatní demontáže UT | 1 |  | 0
95 | K | MAT | R055 | Otopné těleso deskové ocelové ventil-kompakt 11-060060-60 | 1 |  | 0
96 | K | MAT | R056 | Otopné těleso deskové ocelové ventil-kompakt 11-060090-60 | 1 |  | 0
96 | K | MAT | R056 | Otopné těleso deskové ocelové ventil-kompakt 11-060160-60 | 3 |  | 0
96 | K | MAT | R056 | Otopné těleso deskové ocelové ventil-kompakt 11-060060-E0 | 1 |  | 0
97 | K | MAT | R046 | Otopné těleso deskové ocelové ventil-kompakt 11-060090-E0 | 2 |  | 0
102 | K | 731 | 735159230 | Montáž otopných těles panelových | 1 |  | 0
103 | K | MAT | R098 | Zkouška těsnosti vodou | 6 |  | 0
104 | K | MAT | R0555 | Přesun hmot v objektu do 12m | 0.2 |  | 0
| D |  | 789 | Povrchové úpravy technologických zařízení |  |  | 0
99 | 183 | 783 | 783425412 | Nátěry syntetické potrubí do DN 50 barva dražší lesklý povrch 1x antikorozní, 1x základní, 2x email | 116 |  | 0
|  |  |  | Celkem |  |  | 0