## ORIGINAL
Název firmy
IČO
| SOUPIS OPRAV VOLNÉHO BYTU |  |  | TE:
| Ulice | Pobialova 23
| Byt číslo | 5. |  | Ostrava -
| Velikost bytu | 1+2 |  | Patro : 2p., pavlač
| Stavy | SV: | 359m3
|  | TUV: | -
|  | Vypracoval-referent majetkové správy-technik | Lupečka , tel.: 727 936 168
| Možnost prohlídky bytu k nacenění |  | info u BT
| požadované provedení prací | jedn. | mn. | poznámky, dodatečné informace | cena bez DPH | cena za jednotku
2 | plynový sporák | ks | 1 | min. PS130MW nebo GW |  | 0
19 | digestoř výměna | ks | 1 |  |  | 0
21 | ventilátor výměna | ks | 1 |  |  | 0
24 | Vymalování bytu (dvojnásobné vč. očištění oprášením a penetrace) | m2 | 300 | celý byt |  | 0
26 | škrábání malby | m2 | 90 | Stropy - celý byt + lokál., vč. začištění a zarovnání |  | 0
27 | omítky štuková řádně, vyrovnání podkladu, penetrace | m2 | 75 | Stropy - celý byt (vč.perlinky) |  | 0
32 | demontáž skob a hřebíků, sádrování děr, vč. skob po garnyžích | soub. | 1 | příprava stěn pro malbu vč. šroubů nad okny |  | 0
33 | Nátěry ÚT a přívodní potrubí (a jiné zámečnické nátěry viz.pozn.) | m2 | 5 | přívodní potrubí k radiátorům, vč. rozvodů plynu (celý byt) |  | 0
34 | Nátěry zárubní | ks | 6 | Bílá syntetika vč. obroušení a zatmelení děr |  | 0
38 | NÁTĚRY DVEŘÍ | m2 | 6.6 | Vstup.dveře(zelené), vč.zárubní- syntetikou vč.obroušení,tmelení a přípravy pro nátěr |  | 0
39 | Demontáž vest. skříně, spíže, nika skříně viz.poznámky | ks | 1 | spižní skříň (volně stojící) |  | 0
50 | podlahy položení PVC viz.pozn. vždy vč. PVC soklů | m2 | 67.8 | KU, LO, OP, PŘ |  | 0
52 | Dlažba demontáž vč. soklu +vyrovnání + položení nové dlažby vč. soklu a spárování | m2 | 6.2 | WC, LA |  | 0
54 | demontáž parket + položení OSB ve 2 vrstvách | m2 | 13.2 | KU- demo OSB! vč. vyrovnání povrchu + nové OSB |  | 0
61 | Výměna zárubně (+nátěr) vč. prahu, vč. zednického zapravení, sjednocení malby, viz.pozn. | ks | 1 | WC- L60 (otevírání do PŘ) |  | 0
62 | Dveře vnitřní výměna viz.pozn.vč. zapasování a úpravy zárubní pro západy zámků, podložky panty, + příslušenství dveří (kliky,kování,zámky,kliče),dveře nesmí drhnout, od podlahy ke spodní hraně dveří dostatečný prostor cca 0,5 cm | ks | 7 | KU- L80(2/3proskl.), PŘ- L80(2/3proskl.), LA- L60, WC- L60(otvírat do PŘ)!!! PŘ-OP L80(2/3proskl.), LO-OP P80(plné), KU-LO P80(2/3proskl.) |  | 0
63 | kování výměna (2 ks štítky vč. klik - kov) | ks | 1 | vstup.dveře, vč.zádlab.zámku |  | 0
64 | prahy výměna | ks | 8 | 6x80, 1x90, 1x60cm |  | 0
66 | stolařské opravy oken, tmelení sklovýplní, tmelení venk. rámů ve spoji s fasádou, výměny oliv, tokozů, mechanismů, promazání | soub. | 1 | v celém bytě |  | 0
70 | Vnitřní odpady v bytě rekonstrukci po troják provést | soub. | 1 |  |  | 0
71 | Vnitřní rozvody vody v bytě rekonstrukci provést | soub. | 1 |  |  | 0
72 | Zhotovení přívodu vody s prač. ventilem a odpadů pro pračku, u odpadů vč. pračkového sifonu (popřípadě T kus u sifonu - pouze když bude uvedeno v poznámce) | soub. | 1 | LA- nezapomenout přívod el. pro zásuvku pračky a vlastní jistič pro pračku v BR toto zahrnout v nacenění komplexní opravy el. Instalace |  | 0
77 | Dodávka a montáž kuchyňské linky komplet vč. Desky +Dřezu+sifonu (demontáž a odvezení původní KU-LI) | cm | 180 | Vč.skříňky nad digestoř, min. tloušťka dvířek a korpusu kuch.linky 18 mm, sifon ne flexi, odpad napojen řádně ne protispád |  | 0
78 | dřezová baterie výměna | ks | 1 |  |  | 0
79 | demontáž původních obkladů + oprava omítky | m2 | 26.1 | LA, WC, KU |  | 0
81 | nové obklady u KU-LI a sporáku | m2 | 4.1 | dodat světlý keramický obklad vč. ukončovacích lišt, u sporáku až dolů |  | 0
83 | Bytové jádro - řádně nalepit obklady na stěny v LA + hydroizolace + příslušenství, perlinka lepidlo, penetrace | m2 | 28 | LA, WC - do výše zárubní |  | 0
85 | Vana výměna vč. sifonu a uzemnění | ks | 1 | 150cm (umístit ke stěně, naproti vstupu)! |  | 0
87 | obezdívka vany + dvířka k sifonu zhotovit | ks | 1 | 150cm |  | 0
91 | Vanová baterie (popř.- otočná) vč. sprchového setu VÝMĚNA | ks | 1 | výměna |  | 0
93 | Umyvadlová baterie - Výměna | ks | 1 | výměna |  | 0
94 | Umyvadlo vč. sifonu (ne flexi) - Výměna | ks | 1 | výměna |  | 0
95 | Výměna WC kombi vč. sedáku - vč. manžety, přívodní hadičky pancéřované, rohový ventil výměna, řádné ukotvení vč. podbetonování | ks | 1 |  |  | 0
98 | různé - manžeta, roh. ventil, pancéř.hadička, prkýnko, podbetonování viz.pozn. | soub. | 1 | WC- výměna mont.dvířek (30x30cm) |  | 0
116 | ÚKLID - předat vše umyté a čisté - podlahy, okna, zárubně, dveře, sanita, konstrukční prvky - VANA - baterie, dřez, WC vč. prkýnka, parapety, ÚT, KU-LI, sporák - trouba - dvířka - bočnice, skříně a úložné prostory, vše umyté, čisté | 2+1 | 1 | DBÁT NA ŘÁDNÉ PROVEDNÍ ÚKLIDU!!!!!!!! |  | 0
132 | jiné | soub. | 1 | KU, LO, PŘ- demo plovoucí podlahy (47,5m2) |  | 0
133 | jiné | soub. | 1 | LA- demontáž a zpětná montáž 2ks.radiátorů |  | 0
134 | jiné | soub. | 1 | demo kabelů v bytě |  | 0
135 | jiné | soub. | 1 | Výměna 6ti ks. strop.svítidel, 12ti ks. vypínačů a 13ti ks.zásuvek |  | 0
137 | jiné | soub. | 1 | PŘ- obnova řádného ochranného pospojování trubek u kotle |  | 0
| cena celkem bez DPH |  |  |  | 0