## ORIGINAL
Příloha č.2 ZD
Příloha č.2 smlouvy
Název firmy
IČO
| SOUPIS OPRAV VOLNÉHO BYTU |  |  | TE:
| Ulice | Na Liškovci 1072/8
| Byt číslo | 8. |  | Ostrava - Přívoz
| Velikost bytu | 1+1 |  | Patro : 3.
| Stavy | SV: | 117,450m3
|  | TUV: | 14,923m3
|  | Vypracoval-referent majetkové správy-technik | Lupečka, tel.: 727 936 168
| Možnost prohlídky bytu k nacenění |  | info u BT
| požadované provedení prací | jedn. | mn. | poznámky, dodatečné informace | cena bez DPH
2 | plynový sporák | ks | 1 | min. PS130MW nebo GW
12 | KOMPLEXNÍ OPRAVA elektroinstalace bytu vč. projektové dokumentace + zednické práce, opravy omítek , revize vč. revizní zprávy el. instalace v bytě + rozvaděče a přívodního vedení el. instalace pro byt ,revize el. příslušenství (např. zvonek bytový, ventilátory, digestoř, infrazářič, osvětlení prac. desky kuch.linky, toaletní skříňka s osvětlením, ventilátor aj.). KABELÁŽE v bytovém jádře (za zadní stěnou na WC ) vždy v chráničce NUTNO | 1+1 | 1 | Né do lišt!!! vč. ranžírování rozvaděče a výměny přívodního vedení el. instalace pro byt (vše měď), nezapomenout zhotovit zásuvku i v LÁ
19 | digestoř výměna | ks | 1
21 | ventilátor výměna | ks | 2 | WC, LA- mřížka
24 | Vymalování bytu (dvojnásobné vč. očištění oprášením a penetrace) | m2 | 165 | celý byt
26 | škrábání malby | m2 | 110 | OP, PŘ (+strop)- vč. začištění a zarovnání
27 | omítky štuková řádně, vyrovnání podkladu, penetrace | m2 | 110 | OP, PŘ (+strop)
29 | stržení tapet | m2 | 110 | OP, PŘ (+strop)
31 | garnyže demontáž + opravy omítek | ks | 2
32 | demontáž skob a hřebíků, sádrování děr, vč. skob po garnyžích | soub. | 1 | příprava stěn pro malbu vč. šroubů nad okny
33 | Nátěry ÚT a přívodní potrubí (a jiné zámečnické nátěry viz.pozn.) | m2 | 4.6 | KU, OP. ÚT vč. přívodního potrubí, dbát na řádné zakrytí RTN (měřiče tepla)
34 | Nátěry zárubní | ks | 4 | vše bílá syntetika vč. obroušení a zatmelení děr po vypínačích
36 | sítka vzt výměna | ks | 2 | LA,WC
38 | NÁTĚRY DVEŘÍ | m2 | 5.2 | WC, LA- syntetikou vč.obroušení,tmelení a přípravy pro nátěr
39 | Demontáž vest. skříně, spíže, nika skříně viz.poznámky | ks | 1 | vest.skříň
41 | SPÍŽ - řádný nátěr rámu spíže vč. tmelení po pův. závěsech+ výměna polic spíže 7 ks, výměna dvířek spíže vč. závěsů, pantů, úchytek , magnetů | soub. | 1 | KU
42 | 2 ks sítka VZT výměna ve spíži | soub. | 1
47 | Nivelace, stěrka UNIFIL | m2 | 30.6 | KU, OP, PŘ
49 | podlahy výměna PVC viz.pozn. (vždy vč. PVC soklů !) | m2 | 32.6 | KU, OP, PŘ, WC, LA
60 | Vstupní dveře výměna protipožární EI 30 + příslušenství - kliky, štítky, (kování), zámek, FAB vložka + 3 klíče | ks | 1 | L- 80
61 | Výměna zárubně (+nátěr) vč. prahu, vč. zednického zapravení, sjednocení malby, viz.pozn. | ks | 1 | L- 80
62 | Dveře vnitřní výměna viz.pozn.vč. zapasování a úpravy zárubní pro západy zámků, podložky panty, + příslušenství dveří (kliky,kování,zámky,kliče),dveře nesmí drhnout, od podlahy ke spodní hraně dveří dostatečný prostor cca 0,5 cm | ks | 2 | OP- P80(2/3proskl.), OP-KU- L80(2/3proskl.)
63 | kování výměna (2 ks štítky vč. klik - kov) | ks | 2 | WC, LA
64 | prahy výměna | ks | 1 | OP- 80cm
70 | Vnitřní odpady v bytě rekonstrukci po troják provést | soub. | 1
71 | Vnitřní rozvody vody v bytě rekonstrukci provést | soub. | 1
72 | Zhotovení přívodu vody s prač. ventilem a odpadů pro pračku, u odpadů vč. pračkového sifonu (popřípadě T kus u sifonu - pouze když bude uvedeno v poznámce) | soub. | 1 | KU- nezapomenout přívod el. pro zásuvku pračky a vlastní jistič pro pračku v BR toto zahrnout v nacenění GO el. Instalace,
73 | Opláštění bytového jádra SDK viz.pozn. (vše vč. tmelení a broušení), vč. vyspárování uniformem a finischpasty | m2 | 30.6 | KU- stěna s WC, PŘ, LA- vč.stropu (zelený GKBI), WC- vč.stropu
77 | Dodávka a montáž kuchyňské linky komplet vč. Desky +Dřezu+sifonu (demontáž a odvezení původní KU-LI) | cm | 150 | vč.skříňky nad digestoř, min. tloušťka dvířek a korpusu kuch.linky 18 mm, sifon ne flexi, odpad napojen řádně ne protispád (umístit na stěnu vedle spíže)!
78 | dřezová baterie výměna | ks | 1
79 | demontáž původních obkladů + oprava omítky | m2 | 2 | KU
81 | nové obklady u KU-LI a sporáku | m2 | 2.5 | dodat světlý keramický obklad vč. ukončovacích lišt, u sporáku až dolů
83 | Bytové jádro - řádně nalepit obklady na stěny v LA + hydroizolace + příslušenství, perlinka lepidlo, penetrace | m2 | 7.5 | stěna za umyvadlem + kolem vany (do výše zárubní)
85 | Vana výměna vč. sifonu a uzemnění | ks | 1 | 120cm
87 | obezdívka vany + dvířka k sifonu zhotovit | ks | 1 | 120cm
91 | Vanová baterie (popř.- otočná) vč. sprchového setu VÝMĚNA | ks | 1 | výměna
93 | Umyvadlová baterie - Výměna | ks | 1 | výměna
94 | Umyvadlo vč. sifonu (ne flexi) - Výměna | ks | 1 | max. 45cm
95 | Výměna WC kombi vč. sedáku - vč. manžety, přívodní hadičky pancéřované, rohový ventil výměna, řádné ukotvení vč. podbetonování | ks | 1
100 | Rekonstrukce (demontáž původní a zhotovení nové komplet) zadní stěny na WC vč. rámu a dvířek + příslušenství, zadní stěna z DTD dýhy vč. zahranění řezaných míst, dvířka velká k přístupu k vodoměrům a plynu (ne SDK), dostatek místa pro osazení plynoměru a dvířka při manipulaci, aby nevadily splachovačce popř. nádrži WC | soub. | 1 | vč.krytu rozvodů vody
107 | sklepní box viz.pozn. | soub. | 1 | vyklizení
115 | ÚKLID - předat vše umyté a čisté - podlahy, okna, zárubně, dveře, sanita, konstrukční prvky - VANA - baterie, dřez, WC vč. prkýnka, parapety, ÚT, KU-LI, sporák - trouba - dvířka - bočnice, skříně a úložné prostory, vše umyté, čisté | 1+1 | 1 | DBÁT NA ŘÁDNÉ PROVEDNÍ ÚKLIDU!!!!!!!!
127 | jiné | soub. | 1 | výměna ventilu VAIT u sporáku a plynové bezpečnostní hadice ke sporáku,vč.dodání protokolu o odstraněných závadách dle plynové revize (2x)
132 | jiné | soub. | 1 | provést snížení plyn.potrubí u PS, pod úroveň PS (částečně demontovat potrubní rozvod v instal.šachtě, provést montáž nerez vlnovce do prostoru za PS, osadit KKP 1/2" a řádně upevnit), provést výměnu K-800 3/4" před plynoměrem - nefunkční!
133 | jiné | soub. | 1 | KU- úprava přívodu plyn.rozvodu (1,5m), vč.dodání revize a tlak.zk.
134 | jiné | soub. | 1 | KU-PŘ- demo části BJ, vč.zárubní a dveří
135 | jiné | soub. | 1 | WC- výměna ventilu TUV (3/4")
137 | jiné | soub. | 1 | WC, LA- demo dřev.podlahy + vybetonování (2,5m2)
138 | jiné | soub. | 1 | OP, KU, PŘ- demo plovoucí podlahy
139 | jiné | ks | 1 | LA- demo infrazářiče
| cena celkem bez DPH |  |  |  | 0