## ORIGINAL
Název firmy
IČO
| SOUPIS OPRAV VOLNÉHO BYTU |  |  | TE:
| Ulice | Jungmannova 997/7
| Byt číslo | 4. |  | Ostrava - Přívoz
| Velikost bytu | 1+2 |  | Patro : 2 NP
| Stavy | SV: | 270 m3
TUV:
|  | Vypracoval-referent majetkové správy-technik | Mikšan , tel.: 727 936 147
| Možnost prohlídky bytu k nacenění |  | info u BT
| požadované provedení prací | jedn. | mn. | poznámky, dodatečné informace | cena za jednotku | cena bez DPH
1 | Plynorevize sporáku vč. tlakové zkoušky a revize přívodu (popř. kombin. či el.viz.pozn.) | ks | 1 |  |  | 0
13 | KOMPLEXNÍ OPRAVA elektroinstalace bytu vč. projektové dokumentace + zednické práce, opravy omítek , revize vč. revizní zprávy el. instalace v bytě + rozvaděče a přívodního vedení el. instalace pro byt ,revize el. příslušenství (např. zvonek bytový, ventilátory, digestoř, infrazářič, osvětlení prac. desky kuch.linky, toaletní skříňka s osvětlením, ventilátor aj.). KABELÁŽE v bytovém jádře (za zadní stěnou na WC ) vždy v chráničce NUTNO | 2+1 | 1 | vč. ranžírování rozvaděče a výměny přívodního vedení el. instalace pro byt (vše měď), nezapomenout zhotovit zásuvku i v LÁ,vč. přípravy pro sníženou sazbu HDO |  | 0
19 | digestoř výměna | ks | 1 |  |  | 0
22 | zvonek výměna | ks | 1 |  |  | 0
25 | Vymalování bytu (dvojnásobné vč. ŠKRÁBÁNÍ,očištění oprášením a penetrace) | m2 | 250 | celý byt |  | 0
27 | omítky štuková řádně, vyrovnání podkladu, penetrace | m2 | 250 | celý byt |  | 0
32 | demontáž skob a hřebíků, sádrování děr, vč. skob po garnyžích | soub. | 1 | příprava stěn pro malbu vč. šroubů nad okny |  | 0
33 | Nátěry ÚT a přívodní potrubí (a jiné zámečnické nátěry viz.pozn.) | m2 | 14.5 | přívodního potrubí plynu+ BA - zábradlí + parapety - spíž,OP,LO |  | 0
34 | Nátěry zárubní | ks | 1 | VSTUP - vše syntetika vč. obroušení a zatmelení děr - hnědou |  | 0
47 | Nivelace, stěrka UNIFIL | m2 | 8.8 | PŘ,spíž |  | 0
49 | podlahy výměna PVC viz.pozn. (vždy vč. PVC soklů !) | m2 | 12 | KU |  | 0
50 | podlahy položení PVC viz.pozn. vždy vč. PVC soklů | m2 | 44 | spíž,PŘ,OP,LO |  | 0
52 | Dlažba demontáž vč. soklu + vyrovnání + položení nové dlažby vč. soklu,spárování a hydroizolace | m2 | 4 | LA + WC |  | 0
54 | demontáž parket + položení OSB ve 2 vrstvách | m2 | 35 | LO + OP - vč. vyrovnání povrchu |  | 0
60 | Vstupní dveře výměna protipožární EI 30 + příslušenství - kliky, štítky, (kování), zámek, FAB vložka + 3 klíče | ks | 1 | 80 P |  | 0
61 | Výměna zárubně (+nátěr) vč. prahu, vč. zednického zapravení, sjednocení malby, viz.pozn. | ks | 6 | OP - 80 P,LA - 60 P,WC - 60 P,KU - 80 L,SPÍŽ - 60 L,LO - 80 L |  | 0
62 | Dveře vnitřní výměna viz.pozn.vč. zapasování a úpravy zárubní pro západy zámků, podložky panty, + příslušenství dveří (kliky,kování,zámky,kliče),dveře nesmí drhnout, od podlahy ke spodní hraně dveří dostatečný prostor cca 0,5 cm | ks | 6 | OP - 80 P 2/3 prosklené,LA - 60 P,WC - 60 P,KU - 80 L 2/3 prosklené,SPÍŽ - 60 L,LO - 80 L 2/3 prosklené |  | 0
66 | seřízení + promazání plastových oken | soub. | 1 |  |  | 0
70 | Vnitřní odpady v bytě rekonstrukci po troják provést | soub. | 1 |  |  | 0
71 | Vnitřní rozvody vody v bytě rekonstrukci provést | soub. | 1 |  |  | 0
72 | Zhotovení přívodu vody s prač. ventilem a odpadů pro pračku, u odpadů vč. pračkového sifonu (popřípadě T kus u sifonu - pouze když bude uvedeno v poznámce) | soub. | 2 | nezapomenout přívod el. pro zásuvku pračky a vlastní jistič pro pračku v BR toto zahrnout v nacenění komplexní opravy el. Instalace, KU - 2x info u BT |  | 0
73 | Opláštění bytového jádra SDK viz.pozn. (vše vč. tmelení a broušení), vč. vyspárování uniformem a finischpasty | m2 | 1 | zhotovení krytu rozvodů vody vč. montážních dvířek pro vodoměr 30 x 30 |  | 0
78 | dřezová baterie výměna | ks | 1 |  |  | 0
79 | demontáž původních obkladů + oprava omítky | m2 | 12 | KU,LA |  | 0
81 | nové obklady u KU-LI a sporáku | m2 | 3 | dodat světlý keramický obklad vč. ukončovacích lišt, u sporáku až dolů |  | 0
83 | Bytové jádro - řádně nalepit obklady na stěny v LA + hydroizolace + příslušenství, perlinka lepidlo, penetrace | m2 | 14 | po obvodu do výše zárubní |  | 0
85 | Vana výměna vč. sifonu a uzemnění | ks | 1 | 160 cm vč. dozdění |  | 0
87 | obezdívka vany + dvířka k sifonu zhotovit | ks | 1 |  |  | 0
91 | Vanová baterie (popř.- otočná) vč. sprchového setu VÝMĚNA | ks | 1 | výměna |  | 0
93 | Umyvadlová baterie - Výměna | ks | 1 | výměna |  | 0
94 | Umyvadlo vč. sifonu (ne flexi) - Výměna | ks | 1 | výměna |  | 0
95 | Výměna WC kombi vč. sedáku - vč. manžety, přívodní hadičky pancéřované, rohový ventil výměna, řádné ukotvení vč. podbetonování | ks | 1 |  |  | 0
101 | Demontáž a zpětná montáž kuchyňské linky | ks | 1 |  |  | 0
106 | Poštovní schránka, zámek pošt. Schránky viz.pozn. | ks | 1 | zámek PSCH |  | 0
112 | vyzdění porobeton tl. 10cm. | m2 | 1.5 | příčka KU - LA vč. perlinky |  | 0
116 | ÚKLID - předat vše umyté a čisté - podlahy, okna, zárubně, dveře, sanita, konstrukční prvky - VANA - baterie, dřez, WC vč. prkýnka, parapety, ÚT, KU-LI, sporák - trouba - dvířka - bočnice, skříně a úložné prostory, vše umyté, čisté | 2+1 | 1 | DBÁT NA ŘÁDNÉ PROVEDNÍ ÚKLIDU!!!!!!!! |  | 0
123 | Jistič před elektroměrem- výměna, PROVÉST !!!!!!! 10kA zkratová schopnost | soub. | 1 | výměna 1F25 A |  | 0
126 | jiné | soub. | 1 | spíž + WC -demontáž regálu a polic |  | 0
127 | jiné | soub. | 1 | výměna ventilu u sporáku a plynové bezpečnostní hadice ke sporáku |  | 0
131 | výměna STA zásuvky | ks | 1 |  |  | 0
132 | úprava přívodu plynu pro sporák a podokenní topidlo | soub. | 1 | KU - cca 7 bm |  | 0
133 | natažení perlinky vč. lepidla | m2 | 68 | stropy - celý byt |  | 0
134 | dodání a instalace plastového okna LA - WC | soub. | 1 | 100 x 50 cm |  | 0
135 | demontáž okna mezi LA - KU | soub. | 1 |  |  | 0
136 | dodání a instalace podokenního topidla vč. zhotovení odkouření přes fasádu + zhotovení přívodu plynu cca 10 bm | soub. | 1 | LO - rozměr místnosti 5,5 x 2,5 x 2,7 |  | 0
137 | KU + OP -výměna + dodání podokenních topidel,vč. dopojení | ks | 2 | KU - rozměr místnosti 2,9 x 3,8 x 2,7,OP - rozměr mísnosti 5,4 x 3,8 x 2,7 |  | 0
138 | dodání a instalace el.bojleru 80 l. | soub. | 1 | bojler hloubka max. 30 cm |  | 0
139 | výměna vnějšího parapetu u okna v KU | ks | 1 | rozměr cca 100 x 25 |  | 0
| cena celkem bez DPH |  |  |  |  | 0